## Constants
Constants
Value | Units | Ethanol | Water | Reference
Liquid density | g/mL | 0.789 | 1 | Perry 3.2
Vapour density @ 90C | g/mL | 0.0015465 | 0.00060481 | PV=nRT
Molecular weight | g/mol | 46.0634 | 18.0152 | Perry 3.2
Liquid Heat Capacity | J/gK | 2.8451 | 4.184 | Perry 3-183
Heat of Vapourisation @90C | J/g | 761.1346 | 2136.8878 | from Table below
Vapour Pressure @ 90C | torr | 1186.9284 | 525.2664 | Perry 13-4 | x 133.322=Pa
Liquid Viscosity | kg/ms | 0.00037 | 0.00032 | Perry 3-252
Gas Viscosity | kg/ms | 1.08e-05 | 1.25e-05 | Perry 3-311
Surface Tension | kg/s2 | ? | 0.07 | Coulson
Gas Diffusivity (air/eth only) | m2/s | 1.02e-05 |  | Perry 3-319
Liquid Diffusivity (eth/water) | m2/s | 1.28e-09 |  | Perry 3-319
Heat of Vapourisation : Hv = Ho x ( (1-T/Tc)/(1-To-Tc) ) ^ (A +B(1-T/Tc))
Value | Ethanol | Water
Ho | 38743.84 | 40799.8576
Tc | 513.9 | 647.3
A | 0.32 | 0.19
B | -0.14 | 0.21
80 | 35722.1123 | 38852.2968 | J/mol
85 | 35396.3347 | 38674.5251 | J/mol
90 | 35060.4475 | 38496.4609 | J/mol
95 | 34713.9753 | 38318.0576 | J/mol
Liquid-vapour Equilibrium data for Ethanol-Water: Perry 13-12
| Mole Fraction |  | Mass Fraction (g/g) |  | Volume Fraction (mL/mL)
Temperature | Liquid (x) | Vapour (y) | Liquid (x) | Vapour (y) | Liquid (x) mL | Vapour (y) mL | Estimate via Correlation
100 | 0 | 0 |  |  | 0 | 0 | 0 | 0
95.5 | 0.019 | 0.17 | 0.047186 | 0.34371 | 0.059059 | 0.39895 | 0.05 | 0.35347
89 | 0.0721 | 0.3891 | 0.16575 | 0.61957 | 0.20116 | 0.67364 | 0.1 | 0.55015
86.7 | 0.0966 | 0.4375 | 0.21471 | 0.66541 | 0.25735 | 0.71595 | 0.15 | 0.64997
85.3 | 0.1238 | 0.4704 | 0.26539 | 0.69429 | 0.31408 | 0.74217 | 0.2 | 0.69532
84.1 | 0.1661 | 0.5089 | 0.33744 | 0.726 | 0.39228 | 0.77055 | 0.25 | 0.71451
82.7 | 0.2337 | 0.5445 | 0.43814 | 0.75348 | 0.49706 | 0.79483 | 0.3 | 0.72495
82.3 | 0.2608 | 0.558 | 0.47427 | 0.76348 | 0.53344 | 0.80358 | 0.35 | 0.73587
81.5 | 0.3273 | 0.5826 | 0.55438 | 0.78113 | 0.61192 | 0.81895 | 0.4 | 0.75078
80.7 | 0.3965 | 0.6122 | 0.62685 | 0.80145 | 0.68042 | 0.83649 | 0.45 | 0.76955
79.8 | 0.5079 | 0.6564 | 0.7252 | 0.83007 | 0.76984 | 0.86094 | 0.5 | 0.79013
79.7 | 0.5198 | 0.6599 | 0.73459 | 0.83225 | 0.77817 | 0.86279 | 0.55 | 0.80998
79.3 | 0.5732 | 0.6841 | 0.77447 | 0.84703 | 0.81317 | 0.87528 | 0.6 | 0.82701
78.74 | 0.6763 | 0.7385 | 0.84232 | 0.87836 | 0.87131 | 0.9015 | 0.65 | 0.84036
78.24 | 0.7472 | 0.7815 | 0.88314 | 0.90143 | 0.90547 | 0.92058 | 0.7 | 0.85068
78.15 | 0.8943 | 0.8943 | 0.95582 | 0.95582 | 0.96481 | 0.96481 | 0.75 | 0.86013
[7 empty] | 0.8 | 0.87199
[7 empty] | 0.85 | 0.89
[7 empty] | 0.9 | 0.91725
[7 empty] | 0.95 | 0.95477
| 0 | 0 |  |  |  |  | 1 | 0.9998
| 1 | 1
[6 empty] | 0 | 0
[6 empty] | 1 | 1

## Thumper
Thumper Calcs over Time
|  |  |  | Boiler |  |  |  | Vapour |  |  | Thumper contents | [5 empty] | possible T rise | Thumper temp | Use of incoming energy |  | Vapour lost from thumper
|  |  | Time | h20 | eth | pot % | ml vap | vap% | vap eth | vap h20 | h20 | eth | total | % | BP | % of vap |  |  | heat up | make vap | total | h2o | eth
timestep (min) | 1 | min | 0 | 8500 | 1500 | 15% | 31.4724 | 65% | 20.4562 | 11.0162 | 1800 | 1200 | 3000 | 40% | 83.9656 | 75.08% | 5.0597 | 20.0597 | 100% | 0 | 0 | 0 | 0
|  |  | 1 | 8488.9838 | 1479.5438 | 14.84% | 31.4324 | 64.78% | 20.3631 | 11.0693 | 1811.0162 | 1220.4562 | 3031.4724 | 40.26% | 83.9266 | 75.17% | 5.0091 | 25.0688 | 100% | 0 | 0 | 0 | 0
thumper vol (L) | 3000 | mL | 2 | 8477.9145 | 1459.1808 | 14.68% | 31.3925 | 64.56% | 20.2684 | 11.1241 | 1822.0855 | 1240.8192 | 3062.9047 | 40.51% | 83.8892 | 75.25% | 4.9595 | 30.0283 | 100% | 0 | 0 | 0 | 0
% start in thumper | 40% |  | 3 | 8466.7904 | 1438.9124 | 14.53% | 31.3526 | 64.34% | 20.1722 | 11.1804 | 1833.2096 | 1261.0876 | 3094.2972 | 40.76% | 83.8531 | 75.34% | 4.9109 | 34.9393 | 100% | 0 | 0 | 0 | 0
start temp in thump | 15 | C | 4 | 8455.61 | 1418.7402 | 14.37% | 31.3129 | 64.11% | 20.0744 | 11.2385 | 1844.39 | 1281.2598 | 3125.6498 | 40.99% | 83.8185 | 75.42% | 4.8634 | 39.8026 | 100% | 0 | 0 | 0 | 0
|  |  | 5 | 8444.3715 | 1398.6658 | 14.21% | 31.2732 | 63.87% | 19.975 | 11.2982 | 1855.6285 | 1301.3342 | 3156.9627 | 41.22% | 83.7851 | 75.51% | 4.8167 | 44.6194 | 100% | 0 | 0 | 0 | 0
energy input | 1000 | W | 6 | 8433.0733 | 1378.6908 | 14.05% | 31.2336 | 63.63% | 19.8739 | 11.3597 | 1866.9267 | 1321.3092 | 3188.2359 | 41.44% | 83.7531 | 75.59% | 4.7711 | 49.3904 | 100% | 0 | 0 | 0 | 0
pot volume | 10000 | mL | 7 | 8421.7137 | 1358.8169 | 13.89% | 31.1941 | 63.38% | 19.7713 | 11.4228 | 1878.2863 | 1341.1831 | 3219.4694 | 41.66% | 83.7222 | 75.67% | 4.7263 | 54.1167 | 100% | 0 | 0 | 0 | 0
pot start % | 15% |  | 8 | 8410.2908 | 1339.0456 | 13.73% | 31.1547 | 63.13% | 19.6669 | 11.4878 | 1889.7092 | 1360.9544 | 3250.6635 | 41.87% | 83.6926 | 75.74% | 4.6823 | 58.799 | 100% | 0 | 0 | 0 | 0
|  |  | 9 | 8398.803 | 1319.3787 | 13.58% | 31.1154 | 62.87% | 19.5609 | 11.5545 | 1901.197 | 1380.6213 | 3281.8182 | 42.07% | 83.6641 | 75.82% | 4.6393 | 63.4383 | 100% | 0 | 0 | 0 | 0
|  |  | 10 | 8387.2485 | 1299.8178 | 13.42% | 31.0762 | 62.6% | 19.4531 | 11.623 | 1912.7515 | 1400.1822 | 3312.9336 | 42.26% | 83.6366 | 75.89% | 4.597 | 68.0353 | 100% | 0 | 0 | 0 | 0
|  |  | 11 | 8375.6255 | 1280.3647 | 13.26% | 31.0371 | 62.32% | 19.3437 | 11.6934 | 1924.3745 | 1419.6353 | 3344.0098 | 42.45% | 83.6103 | 75.96% | 4.5555 | 72.5908 | 100% | 0 | 0 | 0 | 0
|  |  | 12 | 8363.9321 | 1261.021 | 13.1% | 30.9981 | 62.04% | 19.2325 | 11.7656 | 1936.0679 | 1438.979 | 3375.0469 | 42.64% | 83.5849 | 76.03% | 4.5149 | 77.1057 | 100% | 0 | 0 | 0 | 0
|  |  | 13 | 8352.1665 | 1241.7885 | 12.94% | 30.9593 | 61.76% | 19.1195 | 11.8397 | 1947.8335 | 1458.2115 | 3406.045 | 42.81% | 83.5605 | 76.1% | 4.4749 | 81.5806 | 100% | 0 | 0 | 0 | 0
|  |  | 14 | 8340.3267 | 1222.669 | 12.79% | 30.9205 | 61.46% | 19.0048 | 11.9157 | 1959.6733 | 1477.331 | 3437.0043 | 42.98% | 83.5371 | 76.16% | 4.4357 | 83.5371 | 44.11% | 33535.865 | 34.6883 | 8.2692 | 26.4191
|  |  | 15 | 8328.4111 | 1203.6642 | 12.63% | 30.8819 | 61.16% | 18.8883 | 11.9936 | 1963.3198 | 1469.9167 | 3433.2365 | 42.81% | 83.5603 | 76.1% | 4.4395 | 83.5603 | 0.522% | 59686.7931 | 61.6746 | 14.7421 | 46.9326
|  |  | 16 | 8316.4175 | 1184.7758 | 12.47% | 30.8434 | 60.86% | 18.77 | 12.0734 | 1960.5713 | 1441.8725 | 3402.4438 | 42.38% | 83.6208 | 75.93% | 4.4768 | 83.6208 | 1.352% | 59188.789 | 61 | 14.6816 | 46.3184
|  |  | 17 | 8304.3441 | 1166.0058 | 12.31% | 30.8051 | 60.54% | 18.65 | 12.1551 | 1957.9631 | 1414.3241 | 3372.2872 | 41.94% | 83.6823 | 75.77% | 4.5139 | 83.6823 | 1.363% | 59182.2078 | 60.836 | 14.7415 | 46.0945
|  |  | 18 | 8292.1889 | 1147.3558 | 12.15% | 30.7669 | 60.22% | 18.5281 | 12.2388 | 1955.3768 | 1386.8796 | 3342.2563 | 41.5% | 83.7456 | 75.61% | 4.5515 | 83.7456 | 1.391% | 59165.5337 | 60.6626 | 14.7984 | 45.8642
|  |  | 19 | 8279.9501 | 1128.8277 | 12% | 30.7289 | 59.89% | 18.4043 | 12.3245 | 1952.8173 | 1359.5434 | 3312.3607 | 41.04% | 83.8108 | 75.44% | 4.5896 | 83.8108 | 1.42% | 59148.0857 | 60.4898 | 14.8546 | 45.6352
|  |  | 20 | 8267.6256 | 1110.4234 | 11.84% | 30.691 | 59.56% | 18.2788 | 12.4122 | 1950.2872 | 1332.3125 | 3282.5997 | 40.59% | 83.8779 | 75.28% | 4.6281 | 83.8779 | 1.451% | 59129.62 | 60.3174 | 14.9099 | 45.4074
|  |  | 21 | 8255.2134 | 1092.1446 | 11.68% | 30.6532 | 59.22% | 18.1514 | 12.5018 | 1947.7894 | 1305.1839 | 3252.9733 | 40.12% | 83.9471 | 75.12% | 4.6671 | 83.9471 | 1.483% | 59110.0707 | 60.1456 | 14.9644 | 45.1812
|  |  | 22 | 8242.7116 | 1073.9932 | 11.53% | 30.6156 | 58.87% | 18.0222 | 12.5934 | 1945.3269 | 1278.1541 | 3223.481 | 39.65% | 84.0186 | 74.96% | 4.7065 | 84.0186 | 1.518% | 59089.3629 | 59.9744 | 15.0178 | 44.9566
|  |  | 23 | 8230.1182 | 1055.971 | 11.37% | 30.5782 | 58.51% | 17.8911 | 12.6871 | 1942.9025 | 1251.2197 | 3194.1222 | 39.17% | 84.0923 | 74.8% | 4.7465 | 84.0923 | 1.554% | 59067.4159 | 59.804 | 15.0701 | 44.7339
|  |  | 24 | 8217.4311 | 1038.0799 | 11.22% | 30.541 | 58.15% | 17.7583 | 12.7827 | 1940.5195 | 1224.377 | 3164.8965 | 38.69% | 84.1686 | 74.64% | 4.7869 | 84.1686 | 1.593% | 59044.1432 | 59.6344 | 15.1213 | 44.5132
|  |  | 25 | 8204.6484 | 1020.3216 | 11.06% | 30.5039 | 57.77% | 17.6235 | 12.8804 | 1938.1809 | 1197.6221 | 3135.803 | 38.19% | 84.2475 | 74.49% | 4.8278 | 84.2475 | 1.634% | 59019.4514 | 59.4658 | 15.1711 | 44.2947
|  |  | 26 | 8191.768 | 1002.6981 | 10.91% | 30.467 | 57.4% | 17.487 | 12.9801 | 1935.8902 | 1170.9509 | 3106.8412 | 37.69% | 84.3292 | 74.33% | 4.8693 | 84.3292 | 1.678% | 58993.2404 | 59.2981 | 15.2196 | 44.0785
|  |  | 27 | 8178.7879 | 985.2111 | 10.75% | 30.4303 | 57.01% | 17.3486 | 13.0818 | 1933.6507 | 1144.3594 | 3078.0101 | 37.18% | 84.4139 | 74.18% | 4.9112 | 84.4139 | 1.724% | 58965.4024 | 59.1315 | 15.2666 | 43.8649
|  |  | 28 | 8165.7062 | 967.8625 | 10.6% | 30.3938 | 56.62% | 17.2084 | 13.1855 | 1931.4659 | 1117.8431 | 3049.309 | 36.66% | 84.5017 | 74.03% | 4.9537 | 84.5017 | 1.774% | 58935.8218 | 58.9659 | 15.3121 | 43.6538
|  |  | 29 | 8152.5207 | 950.6541 | 10.44% | 30.3575 | 56.22% | 17.0664 | 13.2912 | 1929.3392 | 1091.3977 | 3020.737 | 36.13% | 84.593 | 73.89% | 4.9967 | 84.593 | 1.826% | 58904.3747 | 58.8013 | 15.3559 | 43.4454
|  |  | 30 | 8139.2296 | 933.5878 | 10.29% | 30.3214 | 55.81% | 16.9226 | 13.3989 | 1927.2745 | 1065.0187 | 2992.2932 | 35.59% | 84.6878 | 73.74% | 5.0403 | 84.6878 | 1.882% | 58870.9285 | 58.6378 | 15.3981 | 43.2397
|  |  | 31 | 8125.8307 | 916.6652 | 10.14% | 30.2855 | 55.4% | 16.777 | 13.5086 | 1925.2753 | 1038.7016 | 2963.9769 | 35.04% | 84.7865 | 73.6% | 5.0844 | 84.7865 | 1.941% | 58835.3417 | 58.4751 | 15.4385 | 43.0367
|  |  | 32 | 8112.3221 | 899.8883 | 9.985% | 30.2499 | 54.97% | 16.6296 | 13.6203 | 1923.3454 | 1012.4419 | 2935.7873 | 34.49% | 84.8893 | 73.46% | 5.129 | 84.8893 | 2.004% | 58797.4641 | 58.3134 | 15.4771 | 42.8363
|  |  | 33 | 8098.7018 | 883.2587 | 9.834% | 30.2144 | 54.55% | 16.4805 | 13.7339 | 1921.4886 | 986.2352 | 2907.7238 | 33.92% | 84.9965 | 73.32% | 5.1743 | 84.9965 | 2.071% | 58757.1361 | 58.1522 | 15.5138 | 42.6384
|  |  | 34 | 8084.9679 | 866.7782 | 9.683% | 30.1792 | 54.11% | 16.3296 | 13.8496 | 1919.7087 | 960.0773 | 2879.786 | 33.34% | 85.1084 | 73.19% | 5.2201 | 85.1084 | 2.143% | 58714.1899 | 57.9914 | 15.5487 | 42.4427
|  |  | 35 | 8071.1183 | 850.4486 | 9.533% | 30.1442 | 53.67% | 16.177 | 13.9671 | 1918.0096 | 933.9642 | 2851.9737 | 32.75% | 85.2253 | 73.06% | 5.2665 | 85.2253 | 2.219% | 58668.4499 | 57.8307 | 15.5818 | 42.249
|  |  | 36 | 8057.1511 | 834.2716 | 9.383% | 30.1094 | 53.22% | 16.0228 | 14.0866 | 1916.395 | 907.8922 | 2824.2872 | 32.15% | 85.3475 | 72.93% | 5.3135 | 85.3475 | 2.3% | 58619.7337 | 57.6697 | 15.613 | 42.0567
|  |  | 37 | 8043.0645 | 818.2488 | 9.234% | 30.0749 | 52.76% | 15.8669 | 14.208 | 1914.8686 | 881.8583 | 2796.7269 | 31.53% | 85.4754 | 72.8% | 5.3611 | 85.4754 | 2.387% | 58567.8543 | 57.5077 | 15.6425 | 41.8652
|  |  | 38 | 8028.8565 | 802.3819 | 9.086% | 30.0406 | 52.29% | 15.7093 | 14.3313 | 1913.434 | 855.86 | 2769.2941 | 30.91% | 85.6095 | 72.67% | 5.4093 | 85.6095 | 2.479% | 58512.6227 | 57.3442 | 15.6705 | 41.6737
|  |  | 39 | 8014.5253 | 786.6726 | 8.938% | 30.0065 | 51.82% | 15.5502 | 14.4564 | 1912.0948 | 829.8957 | 2741.9905 | 30.27% | 85.7502 | 72.55% | 5.4581 | 85.7502 | 2.577% | 58453.8518 | 57.1782 | 15.6971 | 41.4811
|  |  | 40 | 8000.0689 | 771.1225 | 8.792% | 29.9727 | 51.34% | 15.3895 | 14.5833 | 1910.854 | 803.9647 | 2714.8188 | 29.61% | 85.8979 | 72.42% | 5.5076 | 85.8979 | 2.681% | 58391.3617 | 57.0089 | 15.7226 | 41.2862
|  |  | 41 | 7985.4856 | 755.733 | 8.646% | 29.9392 | 50.86% | 15.2272 | 14.712 | 1909.7147 | 778.0679 | 2687.7826 | 28.95% | 86.053 | 72.29% | 5.5576 | 86.053 | 2.792% | 58324.9864 | 56.8349 | 15.7475 | 41.0874
|  |  | 42 | 7970.7736 | 740.5058 | 8.501% | 29.906 | 50.37% | 15.0635 | 14.8425 | 1908.6792 | 752.2077 | 2660.887 | 28.27% | 86.2162 | 72.16% | 5.6083 | 86.2162 | 2.909% | 58254.5833 | 56.6548 | 15.772 | 40.8827
|  |  | 43 | 7955.9311 | 725.4423 | 8.356% | 29.873 | 49.87% | 14.8983 | 14.9747 | 1907.7497 | 726.3885 | 2634.1381 | 27.58% | 86.3878 | 72.02% | 5.6596 | 86.3878 | 3.033% | 58180.045 | 56.4668 | 15.797 | 40.6698
|  |  | 44 | 7940.9565 | 710.544 | 8.213% | 29.8402 | 49.37% | 14.7317 | 15.1085 | 1906.9274 | 700.6169 | 2607.5443 | 26.87% | 86.5686 | 71.88% | 5.7116 | 86.5686 | 3.164% | 58101.3139 | 56.2689 | 15.8231 | 40.4458
|  |  | 45 | 7925.8479 | 695.8124 | 8.071% | 29.8078 | 48.86% | 14.5637 | 15.2441 | 1906.2128 | 674.9028 | 2581.1157 | 26.15% | 86.7589 | 71.72% | 5.7641 | 86.7589 | 3.303% | 58018.4012 | 56.0587 | 15.8513 | 40.2074
|  |  | 46 | 7910.6038 | 681.2486 | 7.929% | 29.7756 | 48.34% | 14.3945 | 15.3812 | 1905.6056 | 649.2591 | 2554.8647 | 25.41% | 86.9595 | 71.55% | 5.8172 | 86.9595 | 3.448% | 57931.4088 | 55.8335 | 15.8827 | 39.9508
|  |  | 47 | 7895.2227 | 666.8542 | 7.788% | 29.7438 | 47.82% | 14.2239 | 15.5198 | 1905.1041 | 623.7028 | 2528.8068 | 24.66% | 87.1708 | 71.36% | 5.8708 | 87.1708 | 3.599% | 57840.5568 | 55.5902 | 15.9187 | 39.6715
|  |  | 48 | 7879.7028 | 652.6302 | 7.649% | 29.7122 | 47.29% | 14.0522 | 15.66 | 1904.7052 | 598.2552 | 2502.9604 | 23.9% | 87.3933 | 71.15% | 5.925 | 87.3933 | 3.756% | 57746.2136 | 55.3253 | 15.9608 | 39.3645
|  |  | 49 | 7864.0428 | 638.578 | 7.51% | 29.6809 | 46.76% | 13.8793 | 15.8016 | 1904.4044 | 572.9428 | 2477.3473 | 23.13% | 87.6277 | 70.91% | 5.9796 | 87.6277 | 3.918% | 57648.9306 | 55.0351 | 16.0109 | 39.0242
|  |  | 50 | 7848.2412 | 624.6988 | 7.373% | 29.6499 | 46.22% | 13.7053 | 15.9446 | 1904.1952 | 547.7979 | 2451.9931 | 22.34% | 87.8741 | 70.63% | 6.0347 | 87.8741 | 4.084% | 57549.4776 | 54.7156 | 16.0711 | 38.6445
|  |  | 51 | 7832.2966 | 610.9935 | 7.236% | 29.6192 | 45.68% | 13.5302 | 16.089 | 1904.0687 | 522.8587 | 2426.9274 | 21.54% | 88.1331 | 70.3% | 6.0901 | 88.1331 | 4.252% | 57448.8788 | 54.3625 | 16.1436 | 38.2189
|  |  | 52 | 7816.2076 | 597.4633 | 7.101% | 29.5889 | 45.13% | 13.3542 | 16.2347 | 1904.0141 | 498.17 | 2402.1841 | 20.74% | 88.4047 | 69.93% | 6.1458 | 88.4047 | 4.419% | 57348.4424 | 53.9719 | 16.2309 | 37.7409
|  |  | 53 | 7799.9729 | 584.1091 | 6.967% | 29.5588 | 44.58% | 13.1772 | 16.3816 | 1904.0179 | 473.7832 | 2377.8011 | 19.93% | 88.6889 | 69.49% | 6.2016 | 88.6889 | 4.584% | 57249.7814 | 53.5397 | 16.3356 | 37.2041
|  |  | 54 | 7783.5913 | 570.9318 | 6.834% | 29.5291 | 44.02% | 12.9994 | 16.5296 | 1904.0638 | 449.7564 | 2353.8202 | 19.11% | 88.9857 | 68.98% | 6.2576 | 88.9857 | 4.742% | 57154.8166 | 53.0627 | 16.4603 | 36.6025